## Hoja 1
FCP030 |  | Ud |  | Puerta principal, de PVC.
Puerta principal de panel macizo decorado, realizado a base de espuma de PVC rígido y estructura celular uniforme, de una hoja proyectable, dimensiones 900x2100 mm, y premarco.
Descompuesto | Ud |  | Descomposición |  | Rend. | Precio unitario | Precio partida
mt24paa010aa | Ud |  | Puerta principal de panel macizo decorado, realizado a base de espuma de PVC rígido y estructura celular uniforme, de una hoja proyectable, dimensiones 900x2100 mm, color blanco. |  | 1 | 1288.83 | 1288.83
mt26pec015b | Ud |  | Premarco de acero galvanizado, para puerta principal de PVC de una hoja, con garras de anclaje a obra. |  | 1 | 84.82 | 84.82
mt13blw110 | Ud |  | Aerosol con 750 cm³ de espuma de poliuretano, de 25 kg/m³ de densidad, 150% de expansión, 18 N/cm² de resistencia a tracción y 20 N/cm² de resistencia a flexión, conductividad térmica 0,04 W/(mK), estable de -40°C a 100°C; aplicable con pistola. |  | 0.1 | 15.61 | 1.56
mt15sja100 | Ud |  | Cartucho de masilla de silicona neutra. |  | 0.2 | 5.31 | 1.06
mo019 | h |  | Albañil. |  | 0.661 | 12.79 | 8.45
mo111 | h |  | Peón de albañilería. |  | 0.661 | 8.08 | 5.34
mo017 | h |  | Cerrajero. |  | 0.661 | 12.99 | 8.59
mo057 | h |  | Principiante de cerrajero. |  | 0.331 | 8.44 | 2.79
| % |  | Medios auxiliares |  | 2 | 1401.44 | 28.03
| % |  | Costes indirectos |  | 3 | 1429.47 | 42.88
Coste de mantenimiento decenal: $ 132,51 en los primeros 10 años. | [5 empty] | Total: | 1472.35