## Hoja 1
FDZ030 | Ud | Persiana de concreto.
Persiana de láminas fijas prefabricada de concreto de 50x50 cm, de color gris.
Código |  | Unidad | Descripción | Rendimiento | Precio unitario | Importe
1 |  |  | Materiales
mt20thp010d |  | Ud | Persiana de láminas fijas prefabricadas de concreto, 50x50 cm, color gris. | 1 | 41.06 | 41.06
mt08aaa010a |  | m³ | Agua. | 0.006 | 1.97 | 0.01
mt01arg005a |  | t | Arena de cantera, para mortero preparado en obra. | 0.005 | 23.01 | 0.12
mt08cem000h |  | kg | Cemento gris en sacos. | 0.75 | 0.19 | 0.14
|  |  |  | Subtotal materiales: |  | 41.33
2 |  |  | Equipo y maquinaria
mq06hor010 |  | h | Concretera. | 0.006 | 1.88 | 0.01
|  |  |  | Subtotal equipo y maquinaria: |  | 0.01
3 |  |  | Mano de obra
mo020 |  | h | Albañil. | 0.639 | 12.93 | 8.26
mo113 |  | h | Peón de albañilería. | 0.348 | 7.91 | 2.75
|  |  |  | Subtotal mano de obra: |  | 11.01
4 |  |  | Herramientas
|  | % | Herramientas | 2 | 52.35 | 1.05
Coste de mantenimiento decenal: $ 7,48 en los primeros 10 años. |  |  |  | Costos directos (1+2+3+4): |  | 53.4