## Hoja 1
FDZ030 | Ud | Persiana de concreto.
Persiana de láminas fijas prefabricada de concreto de 40x40 cm, de color gris.
Descompuesto |  | Ud | Descomposición | Rend. | Precio unitario | Precio partida
mt20thp010c |  | Ud | Persiana de láminas fijas prefabricadas de concreto, 40x40 cm, color gris. | 1 | 23.73 | 23.73
mt08aaa010a |  | m³ | Agua. | 0.006 | 1.98 | 0.01
mt01arg005a |  | t | Arena de cantera, para mortero preparado en obra. | 0.005 | 23.8 | 0.12
mt08cem000h |  | kg | Cemento gris en sacos. | 0.75 | 0.19 | 0.14
mq06hor010 |  | h | Concretera. | 0.006 | 2.22 | 0.01
mo019 |  | h | Albañil. | 0.591 | 12.79 | 7.56
mo111 |  | h | Peón de albañilería. | 0.324 | 8.08 | 2.62
|  | % | Medios auxiliares | 2 | 34.19 | 0.68
|  | % | Costes indirectos | 3 | 34.87 | 1.05
Coste de mantenimiento decenal: $ 5,03 en los primeros 10 años. |  |  |  |  | Total: | 35.92