## Hoja 1
FDZ030 | Ud | Persiana de concreto.
Persiana de láminas fijas prefabricada de concreto de 50x50 cm, de color gris.
Descompuesto |  | Ud | Descomposición | Rend. | Precio unitario | Precio partida
mt20thp010d |  | Ud | Persiana de láminas fijas prefabricadas de concreto, 50x50 cm, color gris. | 1 | 38.44 | 38.44
mt08aaa010a |  | m³ | Agua. | 0.006 | 1.98 | 0.01
mt01arg005a |  | t | Arena de cantera, para mortero preparado en obra. | 0.005 | 23.8 | 0.12
mt08cem000h |  | kg | Cemento gris en sacos. | 0.75 | 0.19 | 0.14
mq06hor010 |  | h | Concretera. | 0.006 | 2.22 | 0.01
mo019 |  | h | Albañil. | 0.638 | 12.79 | 8.16
mo111 |  | h | Peón de albañilería. | 0.348 | 8.08 | 2.81
|  | % | Medios auxiliares | 2 | 49.69 | 0.99
|  | % | Costes indirectos | 3 | 50.68 | 1.52
Coste de mantenimiento decenal: $ 7,31 en los primeros 10 años. |  |  |  |  | Total: | 52.2