## Hoja 1
FLA010 | m² |  | Fachada simple de panel de lámina perfilada de acero.
Cerramiento de fachada simple formado por paneles de lámina perfilada nervada de acero S320 GD galvanizado de 0,6 mm espesor y 40 mm altura de cresta.
Código |  | Unidad |  | Descripción | Rendimiento | Precio unitario | Importe
1 |  |  |  | Materiales
mt13ccg100b |  | m² |  | Lámina perfilada nervada de acero S320 GD galvanizado de 0,6 mm espesor y 40 mm altura de cresta. | 1.05 | 9.47 | 9.94
mt13ccg020e |  | m² |  | Remate lateral de acero galvanizado, espesor 0,6 mm, desarrollo 500 mm. | 0.34 | 6.46 | 2.2
mt13ccg030d |  | Ud |  | Tornillo autorroscante de 6,5x70 mm de acero inoxidable, con arandela. | 1.5 | 0.73 | 1.1
mt13ccg040 |  | m |  | Junta de estanqueidad para láminas perfiladas de acero. | 0.42 | 1.31 | 0.55
mt13ccg030f |  | Ud |  | Tornillo autorroscante de 4,2x13 mm de acero inoxidable, con arandela. | 2.05 | 0.07 | 0.14
[5 empty] | Subtotal materiales: |  | 13.93
2 |  |  |  | Equipo y maquinaria
mq08sol020 |  | h |  | Equipo y elementos auxiliares para soldadura eléctrica. | 0.117 | 3.33 | 0.39
[5 empty] | Subtotal equipo y maquinaria: |  | 0.39
3 |  |  |  | Mano de obra
mo051 |  | h |  | Montador de fachadas y techos de paneles metálicos. | 0.326 | 9.98 | 3.25
mo098 |  | h |  | Principiante de montador de fachadas y techos de paneles metálicos. | 0.326 | 6.1 | 1.99
[5 empty] | Subtotal mano de obra: |  | 5.24
4 |  |  |  | Herramientas
|  | % |  | Herramientas | 2 | 19.56 | 0.39
Coste de mantenimiento decenal: $ 2,19 en los primeros 10 años. |  |  |  |  | Costos directos (1+2+3+4): |  | 19.95