## Hoja 1
FLY020 | m |  |  | Coronación de fachada ligera.
Coronación de fachada ligera, de lámina plegada de acero inoxidable AISI 304, de 1,5 mm de espesor y 500 mm de desarrollo, acabado mate, fijada con tornillos ocultos.
Descompuesto |  | Ud | Descomposición |  | Rend. | Precio unitario | Precio partida
mt07ala000i |  | kg | Acero laminado A 572 Grado 42, en perfiles laminados en caliente, según ASTM A 572, piezas compuestas, para aplicaciones estructurales. |  | 2.844 | 1.42 | 4.04
mt12www010d |  | m | Lámina plegada de acero inoxidable AISI 304, de 1,5 mm de espesor y 500 mm de desarrollo, acabado mate. |  | 1 | 28.4 | 28.4
mt12ppl016 |  | Ud | Tornillo autorroscante protegido contra la oxidación. Dimensiones 3,50x25 mm. |  | 4 | 0.07 | 0.28
mt15sja100 |  | Ud | Cartucho de masilla de silicona neutra. |  | 0.15 | 5.31 | 0.8
mo051 |  | h | Montador de sistemas de fachadas prefabricadas. |  | 0.557 | 13.22 | 7.36
mo097 |  | h | Principiante de montador de sistemas de fachadas prefabricadas. |  | 0.557 | 8.41 | 4.68
|  | % | Medios auxiliares |  | 2 | 45.56 | 0.91
|  | % | Costes indirectos |  | 3 | 46.47 | 1.39
Coste de mantenimiento decenal: $ 4,31 en los primeros 10 años. | [5 empty] | Total: | 47.86