## Hoja 1
FLY020 | m |  |  | Coronación de fachada ligera.
Coronación de fachada ligera, de lámina plegada de acero inoxidable AISI 304, de 1,5 mm de espesor y 1100 mm de desarrollo, acabado mate, fijada con tornillos ocultos.
Descompuesto |  | Ud | Descomposición |  | Rend. | Precio unitario | Precio partida
mt07ala000i |  | kg | Acero laminado A 572 Grado 42, en perfiles laminados en caliente, según ASTM A 572, piezas compuestas, para aplicaciones estructurales. |  | 4.906 | 1.42 | 6.97
mt12www010j |  | m | Lámina plegada de acero inoxidable AISI 304, de 1,5 mm de espesor y 1100 mm de desarrollo, acabado mate. |  | 1 | 62.49 | 62.49
mt12ppl016 |  | Ud | Tornillo autorroscante protegido contra la oxidación. Dimensiones 3,50x25 mm. |  | 4 | 0.07 | 0.28
mt15sja100 |  | Ud | Cartucho de masilla de silicona neutra. |  | 0.15 | 5.31 | 0.8
mo051 |  | h | Montador de sistemas de fachadas prefabricadas. |  | 0.663 | 13.22 | 8.76
mo097 |  | h | Principiante de montador de sistemas de fachadas prefabricadas. |  | 0.663 | 8.41 | 5.58
|  | % | Medios auxiliares |  | 2 | 84.88 | 1.7
|  | % | Costes indirectos |  | 3 | 86.58 | 2.6
Coste de mantenimiento decenal: $ 8,03 en los primeros 10 años. | [5 empty] | Total: | 89.18