## Hoja 1
FOA010 | Ud |  | Mampara de acero.
Mampara ciega de 4x2,9 m, de acero galvanizado, con aislamiento intermedio de lana mineral y remate superior de acero galvanizado.
Código |  | Unidad |  | Descripción | Rendimiento | Precio unitario | Importe
1 |  |  |  | Materiales
mt26mac010a |  | m² |  | Panel ciego machihembrado para mamparas, formado por dos láminas de acero galvanizado con aislamiento intermedio de lana mineral de conductividad térmica 0,039 W/(mK). | 11.3 | 112.16 | 1267.41
mt26mac020a |  | m |  | Perfil en "U" de acero galvanizado de acero galvanizado para mamparas. | 9.7 | 5.94 | 57.62
mt26mac030a |  | m |  | Zócalo de acero galvanizado para mamparas. | 3.9 | 6.17 | 24.06
[5 empty] | Subtotal materiales: |  | 1349.09
2 |  |  |  | Mano de obra
mo011 |  | h |  | Montador. | 7.254 | 17.64 | 127.96
mo080 |  | h |  | Principiante de montador. | 7.254 | 11.01 | 79.87
[5 empty] | Subtotal mano de obra: |  | 207.83
3 |  |  |  | Herramientas
|  | % |  | Herramientas | 2 | 1556.92 | 31.14
Coste de mantenimiento decenal: $ 285,85 en los primeros 10 años. |  |  |  |  | Costos directos (1+2+3): |  | 1588.06