## Hoja 1
FOA010 | Ud |  | Mampara de acero.
Mampara ciega de 4x2,9 m, de acero galvanizado, con puerta interior de acero galvanizado de 2,10x0,90 m, aislamiento intermedio de lana mineral y remate superior de acero galvanizado.
Código |  | Unidad |  | Descripción | Rendimiento | Precio unitario | Importe
1 |  |  |  | Materiales
mt26mac010a |  | m² |  | Panel ciego machihembrado para mamparas, formado por dos láminas de acero galvanizado con aislamiento intermedio de lana mineral de conductividad térmica 0,039 W/(mK). | 9.42 | 113.7 | 1071.05
mt26mac020a |  | m |  | Perfil en "U" de acero galvanizado de acero galvanizado para mamparas. | 5.9 | 6.02 | 35.52
mt26mac030a |  | m |  | Zócalo de acero galvanizado para mamparas. | 3 | 6.26 | 18.78
mt26mac050a |  | Ud |  | Puerta sencilla de una hoja de acero galvanizado para colocar en mamparas, incluso herrajes. | 1 | 505.47 | 505.47
[5 empty] | Subtotal materiales: |  | 1630.82
2 |  |  |  | Mano de obra
mo011 |  | h |  | Montador. | 7.285 | 13.32 | 97.04
mo080 |  | h |  | Principiante de montador. | 7.285 | 8.24 | 60.03
[5 empty] | Subtotal mano de obra: |  | 157.07
3 |  |  |  | Herramientas
|  | % |  | Herramientas | 2 | 1787.89 | 35.76
Coste de mantenimiento decenal: $ 328,26 en los primeros 10 años. |  |  |  |  | Costos directos (1+2+3): |  | 1823.65