## Hoja 1
FOA010 | Ud |  | Mampara de acero.
Mampara de 4x2,9 m, de acero galvanizado, acristalada en la mitad de su superficie, con aislamiento intermedio de lana mineral y remate superior acristalado.
Código |  | Unidad |  | Descripción | Rendimiento | Precio unitario | Importe
1 |  |  |  | Materiales
mt26mac010a |  | m² |  | Panel ciego machihembrado para mamparas, formado por dos láminas de acero galvanizado con aislamiento intermedio de lana mineral de conductividad térmica 0,039 W/(mK). | 4 | 113.7 | 454.8
mt26mac020a |  | m |  | Perfil en "U" de acero galvanizado de acero galvanizado para mamparas. | 9.7 | 6.02 | 58.39
mt26mac030a |  | m |  | Zócalo de acero galvanizado para mamparas. | 3.9 | 6.26 | 24.41
mt21vpi010d |  | m² |  | Luna incolora, de 8 mm de espesor. | 7.2 | 43.08 | 310.18
mt26mac040 |  | m |  | Perfil de aluminio lacado para recibido del vidrio en mamparas. | 22.7 | 8.23 | 186.82
[5 empty] | Subtotal materiales: |  | 1034.6
2 |  |  |  | Mano de obra
mo011 |  | h |  | Montador. | 7.285 | 13.32 | 97.04
mo080 |  | h |  | Principiante de montador. | 7.285 | 8.24 | 60.03
[5 empty] | Subtotal mano de obra: |  | 157.07
3 |  |  |  | Herramientas
|  | % |  | Herramientas | 2 | 1191.67 | 23.83
Coste de mantenimiento decenal: $ 218,79 en los primeros 10 años. |  |  |  |  | Costos directos (1+2+3): |  | 1215.5