## Hoja 1
FOL010 | Ud |  | Mampara de aluminio.
Mampara de 4x2,9 m, de aluminio prelacado, acristalada en la mitad de su superficie, con aislamiento intermedio de lana mineral y remate superior de aluminio prelacado.
Código |  | Unidad |  | Descripción | Rendimiento | Precio unitario | Importe
1 |  |  |  | Materiales
mt26mal010a |  | m² |  | Panel ciego machihembrado para mamparas, formado por dos chapas de aluminio prelacado con aislamiento intermedio de lana mineral de conductividad térmica 0,039 W/(mK). | 7 | 95.78 | 670.46
mt26mal020a |  | m |  | Perfil en "U" de aluminio prelacado para mamparas. | 9.7 | 10.97 | 106.41
mt26mal030a |  | m |  | Zócalo de aluminio prelacado para mamparas. | 3.9 | 14.04 | 54.76
mt21vpi010d |  | m² |  | Luna incolora, de 8 mm de espesor. | 4 | 43.08 | 172.32
mt26mac040 |  | m |  | Perfil de aluminio lacado para recibido del vidrio en mamparas. | 13 | 8.23 | 106.99
[5 empty] | Subtotal materiales: |  | 1110.94
2 |  |  |  | Mano de obra
mo011 |  | h |  | Montador. | 7.285 | 13.32 | 97.04
mo080 |  | h |  | Principiante de montador. | 7.285 | 8.24 | 60.03
[5 empty] | Subtotal mano de obra: |  | 157.07
3 |  |  |  | Herramientas
|  | % |  | Herramientas | 2 | 1268.01 | 25.36
Coste de mantenimiento decenal: $ 181,07 en los primeros 10 años. |  |  |  |  | Costos directos (1+2+3): |  | 1293.37