## Hoja 1
FOM010 | m² |  | Mampara modular.
Pared interior desmontable formada por mampara modular de vidrio laminar de seguridad 6+6 con butiral translúcido.
Descompuesto |  | Ud |  | Descomposición | Rend. | Precio unitario | Precio partida
mt26mmd010hf |  | m² |  | Mampara modular de vidrio laminar de seguridad 6+6 con butiral translúcido, junta entre vidrios con silicona, sin perfilería entre módulos, perfilería vista superior de 35x45 mm e inferior de 60x45 mm, de aluminio anodizado o lacado estándar. | 1 | 260.01 | 260.01
mo011 |  | h |  | Montador. | 1.192 | 7.94 | 9.46
mo080 |  | h |  | Principiante de montador. | 1.192 | 4.86 | 5.79
|  | % |  | Medios auxiliares | 2 | 275.26 | 5.51
|  | % |  | Costes indirectos | 3 | 280.77 | 8.42
Coste de mantenimiento decenal: $ 14,46 en los primeros 10 años. | [5 empty] | Total: | 289.19