## Hoja 1
FOM010 | m² |  | Mampara modular.
Pared interior desmontable formada por mampara modular de 2 vidrios laminares de seguridad transparentes de 3+3 mm cada uno, con marco.
Descompuesto |  | Ud |  | Descomposición | Rend. | Precio unitario | Precio partida
mt26mmd010ib |  | m² |  | Mampara modular de 2 vidrios laminares de seguridad transparentes de 3+3 mm cada uno, con marco, perfiles verticales internos de aluminio, ocultos entre módulos, perfilería vista superior de 35x45 mm e inferior de 60x45 mm, de aluminio anodizado o lacado estándar. | 1 | 378.19 | 378.19
mo011 |  | h |  | Montador. | 1.192 | 7.94 | 9.46
mo080 |  | h |  | Principiante de montador. | 1.192 | 4.86 | 5.79
|  | % |  | Medios auxiliares | 2 | 393.44 | 7.87
|  | % |  | Costes indirectos | 3 | 401.31 | 12.04
Coste de mantenimiento decenal: $ 20,67 en los primeros 10 años. | [5 empty] | Total: | 413.35