## Hoja 1
FOM020 | Ud |  | Puerta interior para mampara modular.
Puerta interior de tablero aglomerado acabado en melamina, con estructura interna de aluminio, fijo superior del mismo material integrado en la puerta; para mampara modular.
Código |  | Unidad |  | Descripción | Rendimiento | Precio unitario | Importe
1 |  |  |  | Materiales
mt26mmd016d |  | Ud |  | Puerta interior de tablero aglomerado acabado en melamina, con estructura interna de aluminio, fijo superior del mismo material integrado en la puerta, perfiles superiores vistos y marco de puerta de aluminio anodizado o lacado estándar; incluso bisagras y cerradura con pomo. | 1 | 765.09 | 765.09
[5 empty] | Subtotal materiales: |  | 765.09
2 |  |  |  | Mano de obra
mo011 |  | h |  | Montador. | 0.618 | 8.51 | 5.26
[5 empty] | Subtotal mano de obra: |  | 5.26
3 |  |  |  | Herramientas
|  | % |  | Herramientas | 2 | 770.35 | 15.41
Coste de mantenimiento decenal: $ 39,29 en los primeros 10 años. |  |  |  |  | Costos directos (1+2+3): |  | 785.76