## Hoja 1
FRD030 | m |  |  | Dintel de lámina de acero.
Dintel metálico de lámina de acero S275JR de 2,5 mm de espesor, de 140 mm de anchura, acabado galvanizado y lacado con pintura de poliéster para exteriores.
Descompuesto |  | Ud | Descomposición |  | Rend. | Precio unitario | Precio partida
mt20dah010b |  | m | Dintel metálico de lámina de acero S275JR de 2,5 mm de espesor, de 140 mm de anchura, acabado galvanizado y lacado con pintura de poliéster para exteriores. Incluso p/p de tirantes de pletina y tornillería. |  | 1 | 31 | 31
mo019 |  | h | Albañil. |  | 0.202 | 12.79 | 2.58
mo111 |  | h | Peón de albañilería. |  | 0.202 | 8.08 | 1.63
|  | % | Medios auxiliares |  | 2 | 35.21 | 0.7
|  | % | Costes indirectos |  | 3 | 35.91 | 1.08
Coste de mantenimiento decenal: $ 1,85 en los primeros 10 años. | [5 empty] | Total: | 36.99