## Hoja 1
FRG010 | Ud |  | Gárgola.
Gárgola de concreto polímero, color, de 140x350 mm de sección, recibida con adhesivo cementoso.
Descompuesto |  | Ud |  | Descomposición | Rend. | Precio unitario | Precio partida
mt20wwa040 |  | kg |  | Adhesivo cementoso flexible y de gran adherencia. | 0.3 | 0.85 | 0.26
mt20ghp010l |  | Ud |  | Gárgola de concreto polímero, color, de 140x350 mm de sección, de superficie pulida y base rectangular, con goterón inferior. | 1 | 20.21 | 20.21
mt20wwa035 |  | Ud |  | Bote de imprimación para masillas (250 cm³). | 0.016 | 9.08 | 0.15
mt20wwa030 |  | Ud |  | Bote de masilla de poliuretano impermeable (310 cm³). | 0.032 | 8.91 | 0.29
mo019 |  | h |  | Albañil. | 0.135 | 12.79 | 1.73
mo111 |  | h |  | Peón de albañilería. | 0.135 | 8.08 | 1.09
|  | % |  | Medios auxiliares | 2 | 23.73 | 0.47
|  | % |  | Costes indirectos | 3 | 24.2 | 0.73
Coste de mantenimiento decenal: $ 3,49 en los primeros 10 años. | [5 empty] | Total: | 24.93