## Hoja 1
FRG010 | Ud | Gárgola.
Gárgola prefabricada de concreto, color blanco, recibida con adhesivo cementoso.
Descompuesto |  |  | Ud | Descomposición | Rend. | Precio unitario | Precio partida
mt20wwa040 |  |  | kg | Adhesivo cementoso flexible y de gran adherencia. | 0.3 | 0.85 | 0.26
mt20gpa010e |  |  | Ud | Gárgola prefabricada de concreto, color blanco, de 16x31 cm. | 1 | 6.45 | 6.45
mt20wwa035 |  |  | Ud | Bote de imprimación para masillas (250 cm³). | 0.016 | 9.08 | 0.15
mt20wwa030 |  |  | Ud | Bote de masilla de poliuretano impermeable (310 cm³). | 0.032 | 8.91 | 0.29
mo019 |  |  | h | Albañil. | 0.135 | 12.79 | 1.73
mo111 |  |  | h | Peón de albañilería. | 0.135 | 8.08 | 1.09
|  |  | % | Medios auxiliares | 2 | 9.97 | 0.2
|  |  | % | Costes indirectos | 3 | 10.17 | 0.31
Coste de mantenimiento decenal: $ 1,47 en los primeros 10 años. | [5 empty] | Total: | 10.48