## Hoja 1
FRJ010 | m | Jamba.
Jamba de concreto polímero de superficie pulida, de color gris, de 20x2 cm.
Descompuesto |  | Ud | Descomposición | Rend. | Precio unitario | Precio partida
mt09moe010c |  | m³ | Mortero de cemento CEM II/B-P 32,5 N, hidrófugo, tipo M-15, confeccionado en obra con 450 kg/m³ de cemento y una proporción en volumen 1/3. | 0.002 | 185.26 | 0.37
mt20wwa040 |  | kg | Adhesivo cementoso flexible y de gran adherencia. | 1.224 | 0.85 | 1.04
mt20rhl020d |  | m | Jamba de concreto polímero de superficie pulida, de color gris, de 20x2 cm, con anclaje metálico de acero inoxidable. | 1.05 | 27.5 | 28.88
mt20wwa025 |  | m | Perfil de espuma de polietileno, de 6 mm de diámetro, para relleno de juntas. | 0.2 | 0.66 | 0.13
mt20wwa035 |  | Ud | Bote de imprimación para masillas (250 cm³). | 0.023 | 9.08 | 0.21
mt20wwa030 |  | Ud | Bote de masilla de poliuretano impermeable (310 cm³). | 0.046 | 8.91 | 0.41
mo019 |  | h | Albañil. | 0.404 | 12.79 | 5.17
mo111 |  | h | Peón de albañilería. | 0.404 | 8.08 | 3.26
|  | % | Medios auxiliares | 2 | 39.47 | 0.79
|  | % | Costes indirectos | 3 | 40.26 | 1.21
Coste de mantenimiento decenal: $ 3,73 en los primeros 10 años. |  |  |  |  | Total: | 41.47