## Hoja 1
FRM020 | m | Remate de cornisa de fachada.
Remate de cornisa de mármol Blanco Macael, de 36 a 50 cm de anchura y 2 cm de espesor.
Descompuesto |  | Ud | Descomposición | Rend. | Precio unitario | Precio partida
mt09moe010b |  | m³ | Mortero de cemento CEM II/B-P 32,5 N, hidrófugo, tipo M-10, confeccionado en obra con 380 kg/m³ de cemento y una proporción en volumen 1/4. | 0.013 | 167.26 | 2.17
mt20rpn010ha |  | m | Remate de cornisa de mármol Blanco Macael, de 36 a 50 cm de anchura y 2 cm de espesor, con goterón, cara y canto recto pulidos. | 1.05 | 38.22 | 40.13
mt09mcr220 |  | kg | Mortero de rejuntado para revestimientos, interiores o exteriores, de piedra natural, pulida o para pulir, compuesto de cemento, agregados a base de polvo de mármol, pigmentos resistentes a los álcalis y aditivos especiales. | 0.035 | 2.1 | 0.07
mo019 |  | h | Albañil. | 0.256 | 12.79 | 3.27
mo111 |  | h | Peón de albañilería. | 0.256 | 8.08 | 2.07
|  | % | Medios auxiliares | 2 | 47.71 | 0.95
|  | % | Costes indirectos | 3 | 48.66 | 1.46
Coste de mantenimiento decenal: $ 5,01 en los primeros 10 años. |  |  |  |  | Total: | 50.12