## Hoja 1
HAH010 | Ud |  | Anclaje mecánico en concreto.
Anclaje mecánico con taco de expansión de acero galvanizado, tuerca y arandela, para fijación de elemento no estructural a soporte de concreto endurecido.
Código |  | Unidad |  | Descripción | Rendimiento | Precio unitario | Importe
1 |  |  |  | Materiales
mt26aaa023a |  | Ud |  | Anclaje mecánico con taco de expansión de acero galvanizado, tuerca y arandela. | 1 | 2.08 | 2.08
[5 empty] | Subtotal materiales: |  | 2.08
2 |  |  |  | Mano de obra
mo113 |  | h |  | Peón de albañilería. | 0.042 | 7.91 | 0.33
[5 empty] | Subtotal mano de obra: |  | 0.33
3 |  |  |  | Herramientas
|  | % |  | Herramientas | 2 | 2.41 | 0.05
Coste de mantenimiento decenal: $ 0,17 en los primeros 10 años. |  |  |  |  | Costos directos (1+2+3): |  | 2.46