## Hoja 1
HAH010 | Ud |  | Anclaje mecánico en concreto.
Anclaje mecánico con taco de expansión de acero galvanizado, de alta resistencia a la corrosión, para fijación de elemento no estructural a soporte de concreto endurecido.
Código |  | Unidad |  | Descripción | Rendimiento | Precio unitario | Importe
1 |  |  |  | Materiales
mt26aaa025a |  | Ud |  | Anclaje mecánico con taco de expansión de acero galvanizado, de alta resistencia a la corrosión. | 1 | 4.94 | 4.94
[5 empty] | Subtotal materiales: |  | 4.94
2 |  |  |  | Mano de obra
mo113 |  | h |  | Peón de albañilería. | 0.045 | 7.91 | 0.36
[5 empty] | Subtotal mano de obra: |  | 0.36
3 |  |  |  | Herramientas
|  | % |  | Herramientas | 2 | 5.3 | 0.11
Coste de mantenimiento decenal: $ 0,38 en los primeros 10 años. |  |  |  |  | Costos directos (1+2+3): |  | 5.41