## Hoja 1
HRB010 | m |  | Remate de balcón.
Remate de balcón de concreto polímero de superficie pulida, de color gris, de 20,5x2,5 cm.
Código |  | Unidad |  | Descripción | Rendimiento | Precio unitario | Importe
1 |  |  |  | Materiales
mt20zhp030b |  | m |  | Remate de balcón de concreto polímero de superficie pulida, de color gris, de 20,5x2,5 cm, con anclaje metálico de acero inoxidable. | 1.05 | 22.74 | 23.88
mt08aaa010a |  | m³ |  | Agua. | 0.006 | 1.98 | 0.01
mt01arg005a |  | t |  | Arena de cantera, para mortero preparado en obra. | 0.003 | 22.85 | 0.07
mt08cem000h |  | kg |  | Cemento gris en sacos. | 0.853 | 0.19 | 0.16
mt08adt010 |  | kg |  | Aditivo hidrófugo para impermeabilización de morteros u concretos. | 0.017 | 1.58 | 0.03
mt20wwa040 |  | kg |  | Adhesivo cementoso flexible y de gran adherencia. | 1.253 | 0.74 | 0.93
mt20wwa025 |  | m |  | Perfil de espuma de polietileno, de 6 mm de diámetro, para relleno de juntas. | 0.205 | 0.57 | 0.12
mt20wwa035 |  | Ud |  | Bote de imprimación para masillas (250 cm³). | 0.023 | 7.88 | 0.18
mt20wwa030 |  | Ud |  | Bote de masilla de poliuretano impermeable (310 cm³). | 0.047 | 7.73 | 0.36
[5 empty] | Subtotal materiales: |  | 25.74
2 |  |  |  | Equipo y maquinaria
mq06hor010 |  | h |  | Concretera. | 0.011 | 1.77 | 0.02
[5 empty] | Subtotal equipo y maquinaria: |  | 0.02
3 |  |  |  | Mano de obra
mo020 |  | h |  | Albañil. | 0.191 | 8.13 | 1.55
mo113 |  | h |  | Peón de albañilería. | 0.209 | 4.93 | 1.03
[5 empty] | Subtotal mano de obra: |  | 2.58
4 |  |  |  | Herramientas
|  | % |  | Herramientas | 2 | 28.34 | 0.57
Coste de mantenimiento decenal: $ 4,91 en los primeros 10 años. |  |  |  |  | Costos directos (1+2+3+4): |  | 28.91