## Hoja 1
HRB010 | m | Remate de balcón.
Remate de balcón de granito Gris Perla, hasta 20 cm de anchura y 2 cm de espesor.
Código |  | Unidad | Descripción | Rendimiento | Precio unitario | Importe
1 |  |  | Materiales
mt20zpn010Ba |  | m | Remate de balcón de granito Gris Perla, hasta 20 cm de anchura y 2 cm de espesor, con goterón, cara y canto recto pulidos. | 1.05 | 22.05 | 23.15
mt08aaa010a |  | m³ | Agua. | 0.006 | 1.98 | 0.01
mt01arg005a |  | t | Arena de cantera, para mortero preparado en obra. | 0.008 | 22.85 | 0.18
mt08cem000h |  | kg | Cemento gris en sacos. | 1.9 | 0.19 | 0.36
mt08adt010 |  | kg | Aditivo hidrófugo para impermeabilización de morteros u concretos. | 0.038 | 1.58 | 0.06
mt09mcr220 |  | kg | Mortero de rejuntado para revestimientos, interiores o exteriores, de piedra natural, pulida o para pulir, compuesto de cemento, agregados a base de polvo de mármol, pigmentos resistentes a los álcalis y aditivos especiales. | 0.015 | 1.97 | 0.03
|  |  |  | Subtotal materiales: |  | 23.79
2 |  |  | Equipo y maquinaria
mq06hor010 |  | h | Concretera. | 0.011 | 1.77 | 0.02
|  |  |  | Subtotal equipo y maquinaria: |  | 0.02
3 |  |  | Mano de obra
mo020 |  | h | Albañil. | 0.19 | 8.13 | 1.54
mo113 |  | h | Peón de albañilería. | 0.238 | 4.93 | 1.17
|  |  |  | Subtotal mano de obra: |  | 2.71
4 |  |  | Herramientas
|  | % | Herramientas | 2 | 26.52 | 0.53
Coste de mantenimiento decenal: $ 4,60 en los primeros 10 años. |  |  |  | Costos directos (1+2+3+4): |  | 27.05