## Hoja 1
HRD010 | m | Dintel prefabricado.
Dintel prefabricado de concreto, de 22x5 cm.
Descompuesto |  | Ud | Descomposición | Rend. | Precio unitario | Precio partida
mt08aaa010a |  | m³ | Agua. | 0.006 | 2.06 | 0.01
mt01arg005a |  | t | Arena de cantera, para mortero preparado en obra. | 0.009 | 23.18 | 0.21
mt08cem000h |  | kg | Cemento gris en sacos. | 2.28 | 0.2 | 0.46
mt08adt010 |  | kg | Aditivo hidrófugo para impermeabilización de morteros u concretos. | 0.046 | 1.65 | 0.08
mt20dhp010e |  | m | Dintel prefabricado de concreto, de 22x5 cm, con goterón y anclaje metálico de acero galvanizado. | 1.05 | 52.69 | 55.32
mq06hor010 |  | h | Concretera. | 0.011 | 1.97 | 0.02
mo019 |  | h | Albañil. | 0.251 | 12.79 | 3.21
mo111 |  | h | Peón de albañilería. | 0.309 | 8.08 | 2.5
|  | % | Medios auxiliares | 2 | 61.81 | 1.24
|  | % | Costes indirectos | 3 | 63.05 | 1.89
Coste de mantenimiento decenal: $ 3,25 en los primeros 10 años. |  |  |  |  | Total: | 64.94