## Hoja 1
HRD040 |  |  | m³ | Dintel de madera aserrada.
Dintel de madera aserrada de pino laricio (Pinus nigra), de 10x10 a 15x30 cm de sección y hasta 6 m de longitud, clase resistente C-18, protección de la madera con clase de penetración NP2, trabajada en taller.
Descompuesto | Ud | Descomposición |  |  | Rend. | Precio unitario | Precio partida
mt07mee050H | m³ | Madera aserrada de pino laricio (Pinus nigra) con acabado cepillado, para dintel de 10x10 a 15x30 cm de sección y hasta 6 m de longitud, para aplicaciones estructurales, clase resistente C-18 y protección frente a agentes bióticos que se corresponde con la clase de penetración NP2 (3 mm en las caras laterales de la albura), trabajada en taller. |  |  | 1 | 655.6 | 655.6
mo016 | h | Carpintero. |  |  | 10.529 | 13.03 | 137.19
mo056 | h | Principiante de carpintero. |  |  | 5.264 | 8.47 | 44.59
| % | Medios auxiliares |  |  | 2 | 837.38 | 16.75
| % | Costes indirectos |  |  | 3 | 854.13 | 25.62
Coste de mantenimiento decenal: $ 149,56 en los primeros 10 años. | [5 empty] | Total: | 879.75