## Hoja 1
HRF050 | m |  | Moldura de hueco de fachada, prefabricado de concreto.
Moldura de hueco de fachada, prefabricado de concreto, color a elegir, en piezas de 160x40 mm, con cartela y anclaje metálico de acero inoxidable en su cara inferior; recibido con mortero de cemento, confeccionado en obra, con aditivo hidrófugo, dosificación 1:4; y rejuntado entre piezas y de las uniones con los muros con mortero de juntas especial para prefabricados de concreto.
Código |  | Unidad |  | Descripción | Rendimiento | Precio unitario | Importe
1 |  |  |  | Materiales
mt08aaa010a |  | m³ |  | Agua. | 0.006 | 2 | 0.01
mt01arg005a |  | t |  | Arena de cantera, para mortero preparado en obra. | 0.03 | 23.51 | 0.71
mt08cem000h |  | kg |  | Cemento gris en sacos. | 7.6 | 0.19 | 1.44
mt08adt010 |  | kg |  | Aditivo hidrófugo para impermeabilización de morteros u concretos. | 0.152 | 1.6 | 0.24
mt20rhp010q |  | m |  | Moldura de hueco de fachada, prefabricado de concreto, color a elegir, en piezas de 160x40 mm, con cartela y anclaje metálico de acero inoxidable en su cara inferior. | 1.1 | 36.36 | 40
mt09mcr235 |  | kg |  | Mortero de juntas para prefabricados de concreto y piedra artificial, compuesto de cemento, agregados, pigmentos y aditivos especiales. | 0.279 | 2.94 | 0.82
[5 empty] | Subtotal materiales: |  | 43.22
2 |  |  |  | Equipo y maquinaria
mq06hor010 |  | h |  | Concretera eléctrica con una capacidad de amasado de 160 l. | 0.016 | 4 | 0.06
[5 empty] | Subtotal equipo y maquinaria: |  | 0.06
3 |  |  |  | Mano de obra
mo020 |  | h |  | Albañil. | 0.533 | 17.17 | 9.15
mo113 |  | h |  | Peón de albañilería. | 0.723 | 10.59 | 7.66
[5 empty] | Subtotal mano de obra: |  | 16.81
4 |  |  |  | Herramientas
|  | % |  | Herramientas | 2 | 60.09 | 1.2
Coste de mantenimiento decenal: $ 4,29 en los primeros 10 años. |  |  |  |  | Costos directos (1+2+3+4): |  | 61.29