## Hoja 1
HRF010 | m |  | Revestimiento de frente de losa.
Revestimiento de frente de losa con piezas rectas de concreto polímero de superficie pulida en la cara vista, de color gris, de 21x3,5 cm.
Código |  | Unidad |  | Descripción | Rendimiento | Precio unitario | Importe
1 |  |  |  | Materiales
mt08aaa010a |  | m³ |  | Agua. | 0.006 | 1.98 | 0.01
mt01arg005a |  | t |  | Arena de cantera, para mortero preparado en obra. | 0.003 | 22.85 | 0.07
mt08cem000h |  | kg |  | Cemento gris en sacos. | 0.876 | 0.19 | 0.17
mt08adt010 |  | kg |  | Aditivo hidrófugo para impermeabilización de morteros u concretos. | 0.018 | 1.58 | 0.03
mt20wwa040 |  | kg |  | Adhesivo cementoso flexible y de gran adherencia. | 1.283 | 0.74 | 0.95
mt20zhp020a |  | m |  | Piezas rectas de concreto polímero de superficie pulida en la cara vista, de color gris, de 21x3,5 cm, con rugosidades y anclajes metálicos de acero inoxidable en la cara oculta para incrementar la adherencia. | 1.05 | 22.74 | 23.88
mt20wwa025 |  | m |  | Perfil de espuma de polietileno, de 6 mm de diámetro, para relleno de juntas. | 0.21 | 0.57 | 0.12
mt20wwa035 |  | Ud |  | Bote de imprimación para masillas (250 cm³). | 0.13 | 7.88 | 1.02
mt20wwa030 |  | Ud |  | Bote de masilla de poliuretano impermeable (310 cm³). | 0.261 | 7.73 | 2.02
[5 empty] | Subtotal materiales: |  | 28.27
2 |  |  |  | Equipo y maquinaria
mq06hor010 |  | h |  | Concretera. | 0.006 | 1.77 | 0.01
[5 empty] | Subtotal equipo y maquinaria: |  | 0.01
3 |  |  |  | Mano de obra
mo020 |  | h |  | Albañil. | 0.191 | 8.13 | 1.55
mo113 |  | h |  | Peón de albañilería. | 0.21 | 4.93 | 1.04
[5 empty] | Subtotal mano de obra: |  | 2.59
4 |  |  |  | Herramientas
|  | % |  | Herramientas | 2 | 30.87 | 0.62
Coste de mantenimiento decenal: $ 1,57 en los primeros 10 años. |  |  |  |  | Costos directos (1+2+3+4): |  | 31.49