## Hoja 1
HRF010 | m |  | Revestimiento de frente de losa.
Revestimiento de frente de losa con frente de losa de lámina de aluminio anodizado en color natural, con un espesor mínimo de 15 micras, 1,5 mm de espesor y 30 cm de desarrollo.
Código | Unidad | Descripción |  | Rendimiento | Precio unitario | Importe
1 |  | Materiales
mt08aaa010a | m³ | Agua. |  | 0.006 | 1.98 | 0.01
mt01arg005a | t | Arena de cantera, para mortero preparado en obra. |  | 0.004 | 22.85 | 0.09
mt08cem000h | kg | Cemento gris en sacos. |  | 1.303 | 0.19 | 0.25
mt08adt010 | kg | Aditivo hidrófugo para impermeabilización de morteros u concretos. |  | 0.026 | 1.58 | 0.04
mt26aab010ad | m | Tubo cuadrado de perfil hueco de acero laminado en frío de 40x40x1,5 mm, montado en taller. |  | 1 | 5.12 | 5.12
mt26aaa022 | Ud | Repercusión, por m de frente de losa, de elementos de fijación sobre concreto: tacos de expansión de acero, tornillos especiales y pasta química. |  | 1 | 4.45 | 4.45
mt20wwa010 | kg | Adhesivo resina epoxi. |  | 0.36 | 8.59 | 3.09
mt20ffm010a | m | Frente de losa de lámina de aluminio anodizado en color natural, con un espesor mínimo de 15 micras, 1,5 mm de espesor y 30 cm de desarrollo. |  | 1.05 | 15.91 | 16.71
mt20wwa021 | m | Sellado con adhesivo en frío especial para metales. |  | 2.8 | 1.77 | 4.96
|  |  |  | Subtotal materiales: |  | 34.72
2 |  | Equipo y maquinaria
mq06hor010 | h | Concretera. |  | 0.006 | 1.77 | 0.01
|  |  |  | Subtotal equipo y maquinaria: |  | 0.01
3 |  | Mano de obra
mo020 | h | Albañil. |  | 0.233 | 8.13 | 1.89
mo113 | h | Peón de albañilería. |  | 0.261 | 4.93 | 1.29
|  |  |  | Subtotal mano de obra: |  | 3.18
4 |  | Herramientas
| % | Herramientas |  | 2 | 37.91 | 0.76
Coste de mantenimiento decenal: $ 1,93 en los primeros 10 años. |  |  |  | Costos directos (1+2+3+4): |  | 38.67