## Hoja 1
HRG010 | Ud | Gárgola.
Gárgola de cerámica vitrificada, de 15x25 cm, recibida con adhesivo cementoso.
Código |  |  | Unidad | Descripción | Rendimiento | Precio unitario | Importe
1 |  |  |  | Materiales
mt20wwa040 |  |  | kg | Adhesivo cementoso flexible y de gran adherencia. | 0.3 | 0.74 | 0.22
mt20gce010c |  |  | Ud | Gárgola de cerámica vitrificada, de 15x25 cm. | 1 | 14.64 | 14.64
mt20wwa035 |  |  | Ud | Bote de imprimación para masillas (250 cm³). | 0.016 | 7.88 | 0.13
mt20wwa030 |  |  | Ud | Bote de masilla de poliuretano impermeable (310 cm³). | 0.032 | 7.73 | 0.25
[5 empty] | Subtotal materiales: |  | 15.24
2 |  |  |  | Mano de obra
mo020 |  |  | h | Albañil. | 0.12 | 8.13 | 0.98
mo113 |  |  | h | Peón de albañilería. | 0.12 | 4.93 | 0.59
[5 empty] | Subtotal mano de obra: |  | 1.57
3 |  |  |  | Herramientas
|  |  | % | Herramientas | 2 | 16.81 | 0.34
Coste de mantenimiento decenal: $ 2,40 en los primeros 10 años. |  |  |  |  | Costos directos (1+2+3): |  | 17.15