## Hoja 1
HRG010 | Ud |  | Gárgola.
Gárgola de aluminio anodizado, de 50x50 mm de sección, recibida con masilla de silicona neutra.
Código |  | Unidad |  | Descripción | Rendimiento | Precio unitario | Importe
1 |  |  |  | Materiales
mt15sja100 |  | Ud |  | Cartucho de masilla de silicona neutra. | 0.1 | 4.61 | 0.46
mt20gal010a |  | Ud |  | Gárgola de aluminio anodizado, de 50x50 mm de sección, realizada a partir de perfil cuadrado de aluminio y terminada con corte formando ángulo de 45°. | 1 | 2.95 | 2.95
[5 empty] | Subtotal materiales: |  | 3.41
2 |  |  |  | Mano de obra
mo020 |  | h |  | Albañil. | 0.06 | 8.13 | 0.49
mo113 |  | h |  | Peón de albañilería. | 0.06 | 4.93 | 0.3
[5 empty] | Subtotal mano de obra: |  | 0.79
3 |  |  |  | Herramientas
|  | % |  | Herramientas | 2 | 4.2 | 0.08
Coste de mantenimiento decenal: $ 0,60 en los primeros 10 años. |  |  |  |  | Costos directos (1+2+3): |  | 4.28