## Hoja 1
HRG010 |  | Ud |  | Gárgola.
Gárgola de tubo de acero con resistencia mejorada a la corrosión atmosférica (corten) S355J0WP, de 100 mm de diámetro, 400 mm de longitud y 2 mm de espesor, recibida con masilla de silicona neutra.
Código | Unidad |  | Descripción |  | Rendimiento | Precio unitario | Importe
1 |  |  | Materiales
mt15sja100 | Ud |  | Cartucho de masilla de silicona neutra. |  | 0.1 | 4.61 | 0.46
mt20gac010a | Ud |  | Gárgola de tubo de acero con resistencia mejorada a la corrosión atmosférica (corten) S355J0WP, de 100 mm de diámetro, 400 mm de longitud y 2 mm de espesor. |  | 1 | 184.11 | 184.11
[5 empty] | Subtotal materiales: |  | 184.57
2 |  |  | Mano de obra
mo020 | h |  | Albañil. |  | 0.072 | 8.13 | 0.59
mo113 | h |  | Peón de albañilería. |  | 0.072 | 4.93 | 0.35
[5 empty] | Subtotal mano de obra: |  | 0.94
3 |  |  | Herramientas
| % |  | Herramientas |  | 2 | 185.51 | 3.71
Coste de mantenimiento decenal: $ 26,49 en los primeros 10 años. |  |  |  |  | Costos directos (1+2+3): |  | 189.22