## Hoja 1
HRM010 | m |  | Cornisa de fachada.
Cornisa de fachada realizada mediante piezas prefabricadas de concreto, de color blanco, de 20x30x17 cm.
Código |  | Unidad |  | Descripción | Rendimiento | Precio unitario | Importe
1 |  |  |  | Materiales
mt08aaa010a |  | m³ |  | Agua. | 0.006 | 1.98 | 0.01
mt01arg005a |  | t |  | Arena de cantera, para mortero preparado en obra. | 0.027 | 22.85 | 0.62
mt08cem000h |  | kg |  | Cemento gris en sacos. | 6.84 | 0.19 | 1.3
mt08adt010 |  | kg |  | Aditivo hidrófugo para impermeabilización de morteros u concretos. | 0.137 | 1.58 | 0.22
mt20mhp020b |  | m |  | Piezas prefabricadas de concreto, color blanco, de 20x30x17 cm, para formación de cornisa de fachada. | 1.05 | 41.98 | 44.08
mt09mcr235 |  | kg |  | Mortero de juntas para prefabricados de concreto y piedra artificial, compuesto de cemento, agregados, pigmentos y aditivos especiales. | 0.282 | 2.71 | 0.76
mt10haf100ajc |  | m³ |  | Concreto f'c=245 kg/cm² (3500 psi), clase de exposición F0 S0 P0 C0, tamaño máximo del agregado 25 mm (1" ASTM Nº 57), consistencia blanda, premezclado, según ACI 318. | 0.04 | 129.1 | 5.16
mt07aco110c |  | kg |  | Acero en varillas corrugadas, Grado 60 (fy=4200 kg/cm²), diámetros varios, según ASTM A 615. | 1.776 | 0.89 | 1.58
mt28pcs010 |  | l |  | Tratamiento superficial hidrofugante, de superficie invisible. | 0.18 | 11.98 | 2.16
[5 empty] | Subtotal materiales: |  | 55.89
2 |  |  |  | Equipo y maquinaria
mq06hor010 |  | h |  | Concretera. | 0.014 | 1.77 | 0.02
[5 empty] | Subtotal equipo y maquinaria: |  | 0.02
3 |  |  |  | Mano de obra
mo020 |  | h |  | Albañil. | 0.24 | 8.13 | 1.95
mo113 |  | h |  | Peón de albañilería. | 0.413 | 4.93 | 2.04
[5 empty] | Subtotal mano de obra: |  | 3.99
4 |  |  |  | Herramientas
|  | % |  | Herramientas | 2 | 59.9 | 1.2
Coste de mantenimiento decenal: $ 6,11 en los primeros 10 años. |  |  |  |  | Costos directos (1+2+3+4): |  | 61.1