## Hoja 1
HRM020 | m |  | Remate de cornisa de fachada.
Remate de cornisa de mármol Blanco Macael, de 36 a 50 cm de anchura y 2 cm de espesor.
Código |  | Unidad |  | Descripción | Rendimiento | Precio unitario | Importe
1 |  |  |  | Materiales
mt08aaa010a |  | m³ |  | Agua. | 0.006 | 1.98 | 0.01
mt01arg005a |  | t |  | Arena de cantera, para mortero preparado en obra. | 0.02 | 22.85 | 0.46
mt08cem000h |  | kg |  | Cemento gris en sacos. | 4.94 | 0.19 | 0.94
mt08adt010 |  | kg |  | Aditivo hidrófugo para impermeabilización de morteros u concretos. | 0.099 | 1.58 | 0.16
mt20rpn010ha |  | m |  | Remate de cornisa de mármol Blanco Macael, de 36 a 50 cm de anchura y 2 cm de espesor, con goterón, cara y canto recto pulidos. | 1.05 | 33.18 | 34.84
mt09mcr220 |  | kg |  | Mortero de rejuntado para revestimientos, interiores o exteriores, de piedra natural, pulida o para pulir, compuesto de cemento, agregados a base de polvo de mármol, pigmentos resistentes a los álcalis y aditivos especiales. | 0.035 | 1.97 | 0.07
[5 empty] | Subtotal materiales: |  | 36.48
2 |  |  |  | Equipo y maquinaria
mq06hor010 |  | h |  | Concretera. | 0.01 | 1.77 | 0.02
[5 empty] | Subtotal equipo y maquinaria: |  | 0.02
3 |  |  |  | Mano de obra
mo020 |  | h |  | Albañil. | 0.228 | 8.13 | 1.85
mo113 |  | h |  | Peón de albañilería. | 0.353 | 4.93 | 1.74
[5 empty] | Subtotal mano de obra: |  | 3.59
4 |  |  |  | Herramientas
|  | % |  | Herramientas | 2 | 40.09 | 0.8
Coste de mantenimiento decenal: $ 4,09 en los primeros 10 años. |  |  |  |  | Costos directos (1+2+3+4): |  | 40.89