## Hoja 1
HRO020 |  |  | m² | Forrado de viga metálica profunda.
Forrado de viga metálica profunda de la losa, por las dos caras del alma, con ladrillo cerámico hueco sencillo, para revestir, 24x11,5x4 cm, recibido con mortero de cemento confeccionado en obra, con 250 kg/m³ de cemento, color gris, dosificación 1:6, suministrado en sacos, acabado con repello a buena vista con mortero de cemento, confeccionado en obra, con aditivo hidrófugo, dosificación 1:3, armado y reforzado con malla antiálcalis.
Descompuesto | Ud | Descomposición |  |  | Rend. | Precio unitario | Precio partida
mt04lvc010a | Ud | Ladrillo cerámico hueco sencillo, para revestir, 24x11,5x4 cm. |  |  | 34 | 0.15 | 5.1
mt08aaa010a | m³ | Agua. |  |  | 0.01 | 1.99 | 0.02
mt01arg005a | t | Arena de cantera, para mortero preparado en obra. |  |  | 0.03 | 22.91 | 0.69
mt08cem000h | kg | Cemento gris en sacos. |  |  | 8.027 | 0.19 | 1.53
mt08adt010 | kg | Aditivo hidrófugo para impermeabilización de morteros u concretos. |  |  | 0.135 | 1.59 | 0.21
mt09var030a | m² | Malla de fibra de vidrio tejida, con impregnación de PVC, de 10x10 mm de luz, antiálcalis, de 115 a 125 g/m² y 500 µ de espesor, para armar repellos tradicionales, repellos y morteros. |  |  | 1.05 | 1.69 | 1.77
mq06hor010 | h | Concretera. |  |  | 0.016 | 1.53 | 0.02
mo020 | h | Albañil. |  |  | 1.19 | 7.69 | 9.15
mo113 | h | Peón de albañilería. |  |  | 1.155 | 4.66 | 5.38
| % | Medios auxiliares |  |  | 2 | 23.87 | 0.48
| % | Costes indirectos |  |  | 3 | 24.35 | 0.73
Coste de mantenimiento decenal: $ 0,50 en los primeros 10 años. | [5 empty] | Total: | 25.08