## Hoja 1
HRP010 | Ud |  | Cubrepilar de concreto polímero.
Cubrepilar de concreto polímero de superficie pulida, de color blanco, de 350x350 mm, con anclaje metálico de acero inoxidable y grava adherida a la superficie en su cara inferior; colocación con adhesivo cementoso flexible y de gran adherencia, C2 S2 sobre una capa de regularización de mortero de cemento, confeccionado en obra, con aditivo hidrófugo, dosificación 1:3, sobre el que se introducen los anclajes metálicos.
Código |  | Unidad |  | Descripción | Rendimiento | Precio unitario | Importe
1 |  |  |  | Materiales
mt08aaa010a |  | m³ |  | Agua. | 0.006 | 1.97 | 0.01
mt01arg005a |  | t |  | Arena de cantera, para mortero preparado en obra. | 0.007 | 23.01 | 0.16
mt08cem000h |  | kg |  | Cemento gris en sacos. | 2.25 | 0.19 | 0.43
mt08adt010 |  | kg |  | Aditivo hidrófugo para impermeabilización de morteros u concretos. | 0.045 | 1.58 | 0.07
mt20wwa040 |  | kg |  | Adhesivo cementoso flexible y de gran adherencia, C2 S2. | 0.96 | 0.71 | 0.68
mt20aho030f |  | Ud |  | Cubrepilar de concreto polímero de superficie pulida, de color blanco, de 350x350 mm, con anclaje metálico de acero inoxidable y grava adherida a la superficie en su cara inferior. | 1 | 65.64 | 65.64
[5 empty] | Subtotal materiales: |  | 66.99
2 |  |  |  | Equipo y maquinaria
mq06hor010 |  | h |  | Concretera. | 0.006 | 1.88 | 0.01
[5 empty] | Subtotal equipo y maquinaria: |  | 0.01
3 |  |  |  | Mano de obra
mo020 |  | h |  | Albañil. | 0.3 | 12.93 | 3.88
mo113 |  | h |  | Peón de albañilería. | 0.347 | 7.91 | 2.74
[5 empty] | Subtotal mano de obra: |  | 6.62
4 |  |  |  | Herramientas
|  | % |  | Herramientas | 2 | 73.62 | 1.47
Coste de mantenimiento decenal: $ 6,76 en los primeros 10 años. |  |  |  |  | Costos directos (1+2+3+4): |  | 75.09