## Hoja 1
HRV010 | m | Alféizar.
Alféizar de mármol Blanco Macael, hasta 110 cm de longitud, hasta 20 cm de anchura y 2 cm de espesor.
Código |  | Unidad | Descripción | Rendimiento | Precio unitario | Importe
1 |  |  | Materiales
mt20vmn010da |  | m | Alféizar de mármol Blanco Macael, hasta 110 cm de longitud, hasta 20 cm de anchura y 2 cm de espesor, con goterón, cara y canto recto pulidos. | 1.05 | 19.82 | 20.81
mt08aaa010a |  | m³ | Agua. | 0.006 | 1.98 | 0.01
mt01arg005a |  | t | Arena de cantera, para mortero preparado en obra. | 0.008 | 22.85 | 0.18
mt08cem000h |  | kg | Cemento gris en sacos. | 1.9 | 0.19 | 0.36
mt08adt010 |  | kg | Aditivo hidrófugo para impermeabilización de morteros u concretos. | 0.038 | 1.58 | 0.06
mt09lec010b |  | m³ | Lechada de cemento blanco BL 22,5 X. | 0.001 | 171.95 | 0.17
mt20wwa025 |  | m | Perfil de espuma de polietileno, de 6 mm de diámetro, para relleno de juntas. | 0.2 | 0.57 | 0.11
mt09mcr220 |  | kg | Mortero de rejuntado para revestimientos, interiores o exteriores, de piedra natural, pulida o para pulir, compuesto de cemento, agregados a base de polvo de mármol, pigmentos resistentes a los álcalis y aditivos especiales. | 0.015 | 1.97 | 0.03
|  |  |  | Subtotal materiales: |  | 21.73
2 |  |  | Equipo y maquinaria
mq06hor010 |  | h | Concretera. | 0.017 | 1.77 | 0.03
|  |  |  | Subtotal equipo y maquinaria: |  | 0.03
3 |  |  | Mano de obra
mo020 |  | h | Albañil. | 0.264 | 8.13 | 2.15
mo113 |  | h | Peón de albañilería. | 0.312 | 4.93 | 1.54
|  |  |  | Subtotal mano de obra: |  | 3.69
4 |  |  | Herramientas
|  | % | Herramientas | 2 | 25.45 | 0.51
Coste de mantenimiento decenal: $ 3,63 en los primeros 10 años. |  |  |  | Costos directos (1+2+3+4): |  | 25.96