## Hoja 1
HRZ010 | m |  | Zócalo.
Zócalo de concreto polímero de superficie pulida, de color blanco, de 5x32,5 cm.
Código |  | Unidad |  | Descripción | Rendimiento | Precio unitario | Importe
1 |  |  |  | Materiales
mt08aaa010a |  | m³ |  | Agua. | 0.006 | 1.98 | 0.01
mt01arg005a |  | t |  | Arena de cantera, para mortero preparado en obra. | 0.005 | 22.85 | 0.11
mt08cem000h |  | kg |  | Cemento gris en sacos. | 1.565 | 0.19 | 0.3
mt08adt010 |  | kg |  | Aditivo hidrófugo para impermeabilización de morteros u concretos. | 0.031 | 1.58 | 0.05
mt20wwa040 |  | kg |  | Adhesivo cementoso flexible y de gran adherencia. | 1.961 | 0.74 | 1.45
mt20zhp010i |  | m |  | Zócalo de concreto polímero de superficie pulida, de color blanco, de 5x32,5 cm, con anclaje metálico de acero inoxidable. | 1.05 | 56.99 | 59.84
mt20wwa025 |  | m |  | Perfil de espuma de polietileno, de 6 mm de diámetro, para relleno de juntas. | 0.375 | 0.57 | 0.21
mt20wwa035 |  | Ud |  | Bote de imprimación para masillas (250 cm³). | 0.035 | 7.88 | 0.28
mt20wwa030 |  | Ud |  | Bote de masilla de poliuretano impermeable (310 cm³). | 0.071 | 7.73 | 0.55
[5 empty] | Subtotal materiales: |  | 62.8
2 |  |  |  | Equipo y maquinaria
mq06hor010 |  | h |  | Concretera. | 0.006 | 1.77 | 0.01
[5 empty] | Subtotal equipo y maquinaria: |  | 0.01
3 |  |  |  | Mano de obra
mo020 |  | h |  | Albañil. | 0.374 | 8.13 | 3.04
mo113 |  | h |  | Peón de albañilería. | 0.407 | 4.93 | 2.01
[5 empty] | Subtotal mano de obra: |  | 5.05
4 |  |  |  | Herramientas
|  | % |  | Herramientas | 2 | 67.86 | 1.36
Coste de mantenimiento decenal: $ 11,08 en los primeros 10 años. |  |  |  |  | Costos directos (1+2+3+4): |  | 69.22