## Hoja 1
HYB010 |  |  | Ud | Bancada de concreto.
Bancada de apoyo de maquinaria, de concreto armado, de 150x100x16 cm, formada por concreto f'c=210 kg/cm² (3000 psi), clase de exposición F0 S0 P0 C0, tamaño máximo del agregado 25 mm (1" ASTM Nº 57), consistencia blanda, preparado en obra, y vaciado con medios manuales y malla electrosoldada tipo 6x6 10/10 de acero Grado 70.
Descompuesto | Ud | Descomposición |  |  | Rend. | Precio unitario | Precio partida
mt14gsa010b | m² | Geotextil no tejido sintético, termosoldado, de polipropileno-polietileno, de 125 g/m². |  |  | 1.76 | 2 | 3.52
mt07ala000h | kg | Acero laminado A 572 Grado 42, en perfiles laminados en caliente, según ASTM A 572, piezas simples, para aplicaciones estructurales. |  |  | 94 | 1.32 | 124.08
mt07ame120aa | m² | Malla electrosoldada tipo 6x6 10/10 de acero Grado 70, con varillas lisas espaciadas 15,24x15,24 cm de 3,43 mm de diámetro, según ASTM A 185 y ASTM A 497. |  |  | 1.65 | 1.12 | 1.85
mt08aaa010a | m³ | Agua. |  |  | 0.055 | 1.99 | 0.11
mt01arg000h | m³ | Arena cribada. |  |  | 0.148 | 19.39 | 2.87
mt01arg001hl | m³ | Agregado grueso homogeneizado, de tamaño máximo 25 mm (1" ASTM Nº 57). |  |  | 0.222 | 25.15 | 5.58
mt08cem000h | kg | Cemento gris en sacos. |  |  | 92.4 | 0.19 | 17.56
mq06hor010 | h | Concretera. |  |  | 0.181 | 1.53 | 0.28
mo042 | h | Albañil reforzador. |  |  | 0.307 | 8.07 | 2.48
mo089 | h | Principiante de albañil reforzador. |  |  | 0.307 | 5.1 | 1.57
mo113 | h | Peón de albañilería. |  |  | 0.325 | 4.66 | 1.51
mo112 | h | Ayudante de albañilería. |  |  | 0.34 | 4.76 | 1.62
| % | Medios auxiliares |  |  | 2 | 163.03 | 3.26
| % | Costes indirectos |  |  | 3 | 166.29 | 4.99
[6 empty] | Total: | 171.28