## Hoja 1
HYR010 | Ud | Recibido de plato de ducha.
Recibido de plato de ducha de cualquier medida.
Descompuesto |  |  | Ud | Descomposición | Rend. | Precio unitario | Precio partida
mt04lvc010a |  |  | Ud | Ladrillo cerámico hueco sencillo, para revestir, 24x11,5x4 cm. | 12 | 0.15 | 1.8
mt08aaa010a |  |  | m³ | Agua. | 0.006 | 1.99 | 0.01
mt01arg005a |  |  | t | Arena de cantera, para mortero preparado en obra. | 0.008 | 22.91 | 0.18
mt08cem000h |  |  | kg | Cemento gris en sacos. | 1.25 | 0.19 | 0.24
mt01ara010 |  |  | m³ | Arena de 0 a 5 mm de diámetro. | 0.05 | 15.3 | 0.77
mq06hor010 |  |  | h | Concretera. | 0.006 | 1.53 | 0.01
mo020 |  |  | h | Albañil. | 1.522 | 7.69 | 11.7
mo113 |  |  | h | Peón de albañilería. | 1.569 | 4.66 | 7.31
|  |  | % | Medios auxiliares | 2 | 22.02 | 0.44
|  |  | % | Costes indirectos | 3 | 22.46 | 0.67
[6 empty] | Total: | 23.13