## Hoja 1
HYR020 | Ud | Recibido de tina de baño.
Recibido de tina de baño de cualquier medida, mediante paredes interiores de apoyo.
Descompuesto |  |  | Ud | Descomposición | Rend. | Precio unitario | Precio partida
mt04lvc010a |  |  | Ud | Ladrillo cerámico hueco sencillo, para revestir, 24x11,5x4 cm. | 30 | 0.15 | 4.5
mt08aaa010a |  |  | m³ | Agua. | 0.006 | 1.99 | 0.01
mt01arg005a |  |  | t | Arena de cantera, para mortero preparado en obra. | 0.016 | 22.91 | 0.37
mt08cem000h |  |  | kg | Cemento gris en sacos. | 2.5 | 0.19 | 0.48
mt01ara010 |  |  | m³ | Arena de 0 a 5 mm de diámetro. | 0.1 | 15.3 | 1.53
mq06hor010 |  |  | h | Concretera. | 0.008 | 1.53 | 0.01
mo020 |  |  | h | Albañil. | 3.044 | 7.69 | 23.41
mo113 |  |  | h | Peón de albañilería. | 3.138 | 4.66 | 14.62
|  |  | % | Medios auxiliares | 2 | 44.93 | 0.9
|  |  | % | Costes indirectos | 3 | 45.83 | 1.37
[6 empty] | Total: | 47.2