## Hoja 1
HYR090 | m² | Recibido de reja.
Colocación y fijación de reja metálica, mediante recibido con mortero de cemento, confeccionado en obra, con aditivo hidrófugo, dosificación 1:4.
Descompuesto |  |  | Ud | Descomposición | Rend. | Precio unitario | Precio partida
mt08aaa010a |  |  | m³ | Agua. | 0.006 | 1.99 | 0.01
mt01arg005a |  |  | t | Arena de cantera, para mortero preparado en obra. | 0.015 | 22.91 | 0.34
mt08cem000h |  |  | kg | Cemento gris en sacos. | 3.8 | 0.19 | 0.72
mt08adt010 |  |  | kg | Aditivo hidrófugo para impermeabilización de morteros u concretos. | 0.076 | 1.59 | 0.12
mq06hor010 |  |  | h | Concretera. | 0.008 | 1.53 | 0.01
mo020 |  |  | h | Albañil. | 0.468 | 7.69 | 3.6
mo113 |  |  | h | Peón de albañilería. | 0.562 | 4.66 | 2.62
|  |  | % | Medios auxiliares | 2 | 7.42 | 0.15
|  |  | % | Costes indirectos | 3 | 7.57 | 0.23
[6 empty] | Total: | 7.8