## Hoja 1
HYR100 | Ud |  |  | Recibido de pequeño elemento.
Colocación y fijación de pequeño elemento, mediante recibido al paramento de mampostería de ladrillo cerámico perforado, con pasta de yeso B1, acabado repello con yeso de aplicación en capa fina C6.
Descompuesto |  | Ud | Descomposición |  | Rend. | Precio unitario | Precio partida
mt09pye010b |  | m³ | Pasta de yeso de albañil B1. |  | 0.001 | 86.26 | 0.09
mt09pye010a |  | m³ | Pasta de yeso para aplicación en capa fina C6. |  | 0.001 | 96.86 | 0.1
mo020 |  | h | Albañil. |  | 0.293 | 7.69 | 2.25
mo113 |  | h | Peón de albañilería. |  | 0.176 | 4.66 | 0.82
|  | % | Medios auxiliares |  | 2 | 3.26 | 0.07
|  | % | Costes indirectos |  | 3 | 3.33 | 0.1
[6 empty] | Total: | 3.43