## Hoja 1
HYT010 | m |  | Apertura de rozas.
Apertura y tapado de rozas con mortero de cemento, confeccionado en obra, dosificación 1:6 en mampostería de ladrillo macizo, con rozadora eléctrica y carga manual de escombros sobre camión o contenedor.
Descompuesto | Ud | Descomposición |  | Rend. | Precio unitario | Precio partida
mt08aaa010a | m³ | Agua. |  | 0.006 | 1.99 | 0.01
mt01arg005a | t | Arena de cantera, para mortero preparado en obra. |  | 0.008 | 22.91 | 0.18
mt08cem000h | kg | Cemento gris en sacos. |  | 1.25 | 0.19 | 0.24
mq06hor010 | h | Concretera. |  | 0.006 | 1.53 | 0.01
mo113 | h | Peón de albañilería. |  | 0.41 | 4.66 | 1.91
| % | Medios auxiliares |  | 2 | 2.35 | 0.05
| % | Costes indirectos |  | 3 | 2.4 | 0.07
[5 empty] | Total: | 2.47