## Hoja 1
IBP500 | Ud |  | Caja de selección de flujo de refrigerante, para sistema con recuperación de calor, para gas R-410A.
Caja de selección de flujo de refrigerante, sistema VRF con recuperación de calor, para gas R-410A, para un máximo de 5 unidades interiores, modelo RBM-Y1123FE "TOSHIBA", con un rango de capacidad total de las unidades interiores conectadas aguas abajo de menos de 4, alimentación monofásica (230V/50Hz), de 190x250x160 mm, 5 kg. El precio no incluye la canalización ni el cableado eléctrico de alimentación.
Código |  | Unidad |  | Descripción | Rendimiento | Precio unitario | Importe
1 |  |  |  | Materiales
mt42tsb500a |  | Ud |  | Caja de selección de flujo de refrigerante, sistema VRF con recuperación de calor, para gas R-410A, para un máximo de 5 unidades interiores, modelo RBM-Y1123FE "TOSHIBA", con un rango de capacidad total de las unidades interiores conectadas aguas abajo de menos de 4, alimentación monofásica (230V/50Hz), de 190x250x160 mm, 5 kg. | 1 | 1741.81 | 1741.81
[5 empty] | Subtotal materiales: |  | 1741.81
2 |  |  |  | Mano de obra
mo005 |  | h |  | Instalador de climatización. | 0.547 | 17.64 | 9.65
mo104 |  | h |  | Principiante de instalador de climatización. | 0.547 | 10.99 | 6.01
[5 empty] | Subtotal mano de obra: |  | 15.66
3 |  |  |  | Herramientas
|  | % |  | Herramientas | 2 | 1757.47 | 35.15
Coste de mantenimiento decenal: $ 627,42 en los primeros 10 años. |  |  |  |  | Costos directos (1+2+3): |  | 1792.62