## Hoja 1
IBP500 | Ud |  | Caja de selección de flujo refrigerante, para sistema con recuperación de calor.
Caja de selección de flujo refrigerante, sistema VRF con recuperación de calor, para gas R-410A, para tuberías de refrigerante de gran longitud (hasta 50 m), para un máximo de 6 unidades interiores, modelo RBM-Y1124FE "TOSHIBA", con una capacidad máxima de unidades interiores conectadas aguas abajo menor de 11,2 kW, alimentación monofásica (230V/50Hz). El precio no incluye la canalización ni el cableado eléctrico de alimentación.
Código |  | Unidad |  | Descripción | Rendimiento | Precio unitario | Importe
1 |  |  |  | Materiales
mt42tsb502a |  | Ud |  | Caja de selección de flujo refrigerante, sistema VRF con recuperación de calor, para gas R-410A, para tuberías de refrigerante de gran longitud (hasta 50 m), para un máximo de 6 unidades interiores, modelo RBM-Y1124FE "TOSHIBA", con una capacidad máxima de unidades interiores conectadas aguas abajo menor de 11,2 kW, alimentación monofásica (230V/50Hz). | 1 | 1632.87 | 1632.87
[5 empty] | Subtotal materiales: |  | 1632.87
2 |  |  |  | Mano de obra
mo005 |  | h |  | Instalador de climatización. | 0.547 | 13.32 | 7.29
mo104 |  | h |  | Principiante de instalador de climatización. | 0.547 | 8.23 | 4.5
[5 empty] | Subtotal mano de obra: |  | 11.79
3 |  |  |  | Herramientas
|  | % |  | Herramientas | 2 | 1644.66 | 32.89
Coste de mantenimiento decenal: $ 587,14 en los primeros 10 años. |  |  |  |  | Costos directos (1+2+3): |  | 1677.55