## Hoja 1
IBZ021 | Ud |  | Compuerta de conducto, motorizada, para regulación de caudal.
Compuerta rectangular de conducto, motorizada, para regulación de caudal, cuerpo de aluminio, de 200x100 mm, modelo CPRC02010MTE "AIRZONE".
Descompuesto |  | Ud |  | Descomposición | Rend. | Precio unitario | Precio partida
mt42air800aa1 |  | Ud |  | Compuerta rectangular de conducto, motorizada, para regulación de caudal, cuerpo de aluminio, de 200x100 mm, modelo CPRC02010MTE "AIRZONE", con láminas y marco de refuerzo de aluminio, goma de estanqueidad de PVC y juntas del marco de refuerzo y ruedas dentadas de poliamida, motorización con alimentación a 12 Vcc por cable. | 1 | 203.46 | 203.46
mo005 |  | h |  | Instalador de climatización. | 0.224 | 7.94 | 1.78
mo104 |  | h |  | Principiante de instalador de climatización. | 0.179 | 4.85 | 0.87
|  | % |  | Medios auxiliares | 2 | 206.11 | 4.12
|  | % |  | Costes indirectos | 3 | 210.23 | 6.31
Coste de mantenimiento decenal: $ 97,44 en los primeros 10 años. | [5 empty] | Total: | 216.54