## Hoja 1
ICC220 | Ud | Caldera a gasóleo, colectiva, de condensación, de pie, de acero inoxidable.
Caldera de pie, de condensación, para quemador presurizado de gasóleo o gas, de acero inoxidable Dúplex AISI 2205, emisión de NOx clase 6, potencia (80/60°C) 210,5 kW, potencia (50/30°C) 230 kW, rendimiento (80/60°C) 97%, rendimiento (50/30°C) 106%, rendimiento al 30% de la carga 107,5%, peso 645 kg. Incluso y desagüe a parrilla para el vaciado de la caldera y el drenaje de la válvula de seguridad, sin incluir el conducto para desagüe de los productos de la combustión. Totalmente montada, conexionada y probada.
Código |  | Unidad | Descripción | Rendimiento | Precio unitario | Importe
1 |  |  | Materiales
mt38fer110d |  | Ud | Caldera de pie, de condensación, para quemador presurizado de gasóleo o gas, de acero inoxidable Dúplex AISI 2205, emisión de NOx clase 6, potencia (80/60°C) 210,5 kW, potencia (50/30°C) 230 kW, rendimiento (80/60°C) 97%, rendimiento (50/30°C) 106%, rendimiento al 30% de la carga 107,5%, peso 645 kg. | 1 | 25646.5 | 25646.5
mt38ccg100d |  | Ud | Quemador presurizado modulante para gasóleo, de potencia máxima 300 kW, con encendido electrónico. | 1 | 1999.6 | 1999.6
mt38www050 |  | Ud | Desagüe a parrilla, para el drenaje de la válvula de seguridad, compuesto por 1 m de tubo de acero negro de 1/2" y embudo desagüe, incluso accesorios y piezas especiales. | 1 | 20.9 | 20.9
mt38www010 |  | Ud | Material auxiliar para instalaciones de calefacción. | 1 | 2.34 | 2.34
mt37www010 |  | Ud | Material auxiliar para instalaciones de plomería sanitaria. | 1 | 1.95 | 1.95
|  |  |  | Subtotal materiales: |  | 27671.3
2 |  |  | Mano de obra
mo004 |  | h | Instalador de calefacción. | 4.439 | 17.64 | 78.3
mo103 |  | h | Principiante de instalador de calefacción. | 4.439 | 10.99 | 48.78
|  |  |  | Subtotal mano de obra: |  | 127.08
3 |  |  | Herramientas
|  | % | Herramientas | 2 | 27798.4 | 555.97
Coste de mantenimiento decenal: $ 26.936,63 en los primeros 10 años. |  |  |  | Costos directos (1+2+3): |  | 28354.3