## Hoja 1
ICE162 | Ud |  | Centralita para grupo de impulsión para colector.
Sistema para control de la temperatura del agua de impulsión por accionamiento de la válvula motorizada de 3 vías, control de la caldera, de la producción de agua caliente y de la bomba de circulación y programación semanal con 9 horarios preconfigurados y 4 horarios de libre programación, en instalaciones de calefacción, formado por centralita de control, sonda de temperatura de impulsión y sonda de temperatura exterior, antena para conexión vía radio de la centralita de control con los termostatos. Totalmente montada, conexionada y probada.
Código |  | Unidad |  | Descripción | Rendimiento | Precio unitario | Importe
1 |  |  |  | Materiales
mt38esu058a |  | Ud |  | Sistema para control de la temperatura del agua de impulsión por accionamiento de la válvula motorizada de 3 vías, control de la caldera, de la producción de agua caliente y de la bomba de circulación y programación semanal con 9 horarios preconfigurados y 4 horarios de libre programación, en instalaciones de calefacción, formado por centralita de control, sonda de temperatura de impulsión y sonda de temperatura exterior. | 1 | 518.41 | 518.41
mt38esu104a |  | Ud |  | Antena para conexión vía radio de la centralita de control con los termostatos. | 1 | 158.17 | 158.17
[5 empty] | Subtotal materiales: |  | 676.58
2 |  |  |  | Mano de obra
mo004 |  | h |  | Instalador de calefacción. | 0.222 | 17.64 | 3.92
mo103 |  | h |  | Principiante de instalador de calefacción. | 0.222 | 10.99 | 2.44
[5 empty] | Subtotal mano de obra: |  | 6.36
3 |  |  |  | Herramientas
|  | % |  | Herramientas | 2 | 682.94 | 13.66
Coste de mantenimiento decenal: $ 34,83 en los primeros 10 años. |  |  |  |  | Costos directos (1+2+3): |  | 696.6