## Hoja 1
ICE100 | Ud |  | Colector para calefacción y refrigeración por suelo radiante.
Colector premontado de poliamida reforzada, para 4 circuitos, compuesto de conexiones principales de 1", derivaciones de 3/4", termómetros, purgadores manuales, llave de llenado, llave de vaciado, caudalímetros, tapones terminales y soportes, racores hembra de 16 mm x 3/4" eurocono, válvulas de esfera para cierre del circuito del colector, curvatubos de plástico, montado en gabinete de acero galvanizado, de 80x550x730 mm con puerta. Totalmente montado, conexionado y probado.
Código |  | Unidad |  | Descripción | Rendimiento | Precio unitario | Importe
1 |  |  |  | Materiales
mt37alu009c |  | Ud |  | Colector premontado de poliamida reforzada, para 4 circuitos, compuesto de conexiones principales de 1", derivaciones de 3/4", termómetros, purgadores manuales, llave de llenado, llave de vaciado, caudalímetros, tapones terminales y soportes. | 1 | 559.22 | 559.22
mt37alu005c |  | Ud |  | Racor hembra de 16 mm x 3/4" eurocono. | 8 | 11.17 | 89.36
mt37alu082a |  | Ud |  | Válvula de esfera para cierre del circuito del colector de 1" de diámetro. | 2 | 53.72 | 107.44
mt37alu015a |  | Ud |  | Curvatubos de plástico. | 8 | 3.67 | 29.36
mt37alu031a |  | Ud |  | Gabinete de acero galvanizado, de 80x550x730 mm, para colector de 2 a 4 salidas, regulable en altura, con barra curvatubos. | 1 | 214.38 | 214.38
mt37alu032a |  | Ud |  | Puerta bloqueable para armario de acero, acabado pintado color blanco RAL 9010, de 500x730 mm. | 1 | 264.93 | 264.93
[5 empty] | Subtotal materiales: |  | 1264.69
2 |  |  |  | Mano de obra
mo004 |  | h |  | Instalador de calefacción. | 1.775 | 17.64 | 31.31
mo103 |  | h |  | Principiante de instalador de calefacción. | 1.775 | 10.99 | 19.51
[5 empty] | Subtotal mano de obra: |  | 50.82
3 |  |  |  | Herramientas
|  | % |  | Herramientas | 2 | 1315.51 | 26.31
Coste de mantenimiento decenal: $ 67,09 en los primeros 10 años. |  |  |  |  | Costos directos (1+2+3): |  | 1341.82