## Hoja 1
ICH015 | Ud | Chimenea prefabricada.
Chimenea de hogar cerrado a leña, potencia 10,5 kW, color gris satinado.
Código |  | Unidad | Descripción | Rendimiento | Precio unitario | Importe
1 |  |  | Materiales
mt38chf015h |  | Ud | Chimenea de hogar cerrado a leña, de carga frontal, potencia 10,5 kW (9.030 kcal/h), color gris satinado, de lámina de acero, con pie, paneles de hierro fundido en el fondo y laterales del hogar, cajón recoge cenizas, dos puertas de fundición con cristal vitrocerámico resistente hasta temperaturas de 800°C, entrada de aire regulable, embellecedor del conducto de desagüe de los productos de la combustión y remate superior para fijación a techo con rejilla de ventilación. | 1 | 2363.29 | 2363.29
mt38www010 |  | Ud | Material auxiliar para instalaciones de calefacción. | 1 | 2.34 | 2.34
|  |  |  | Subtotal materiales: |  | 2365.63
2 |  |  | Mano de obra
mo004 |  | h | Instalador de calefacción. | 0.875 | 17.64 | 15.44
mo103 |  | h | Principiante de instalador de calefacción. | 0.875 | 10.99 | 9.62
|  |  |  | Subtotal mano de obra: |  | 25.06
3 |  |  | Herramientas
|  | % | Herramientas | 2 | 2390.69 | 47.81
Coste de mantenimiento decenal: $ 414,55 en los primeros 10 años. |  |  |  | Costos directos (1+2+3): |  | 2438.5